## 00_DocInfo
항목 | 값 | Version | Date | Author | Change Summary | Comment
Document Title | CAM Interface board | 0.1 |  | 김성규 | 원본 작성 | 4차문서
Version | 0.4 | 0.2 | 2025-11-18 | 강상연 | 초기 작성 | 초안
Date | 2025-11-18 | 0.3 | 2025-02-05 | 강상연 | 단어 수정 및 CRC 추가
Author | 강상연(sykang4966@uel.co.kr) | 0.4 | 2025-04-16 | 강상연 | 오류코드 및 오류반환 양식
Scope | NARA OBC ↔ Payload 통신 규격 |  |  |  | 패딩 규칙 변경
Note | 이 문서는 명령어/데이터 포맷을 정의한다. |  |  |  | 후처리 응답 양식 변경
Transport | libcsp over SocketCAN ( VER 1.6) |  |  |  | 0x41 응답 양식 변경
CAN Interface | can0 (1 Mbps)
CSP DPORT | 25
Chunk Payload Size | 247 bytes
Chunk Response Size | 256 bytes (hdr 5B + data 251B)
Implemented CMD Range | 0x41 ~ 0x46 (v0.1), 0x47 reserved (not implemented)

## 02_Protocol
1. 엔디언 규칙표
섹션 | 항목 | 내용
엔디언 규칙 | 기본 원칙 | 모든 2바이트 이상 정수 필드는 빅 엔디언(Big-endian MSB first)으로 전송
엔디언 규칙 | 적용 대상 | chunk_no / total_chunks / last_chunk_size 등 uint16/uint32 필드
엔디언 규칙 | 예시 값 | chunk_no = 0x0010 일 때 전송 바이트 순서: 0x00(High) 0x10(Low)
엔디언 규칙 | C 디코딩 예시 | val = ((uint16_t)p[i] << 8) ¦ p[i+1]; // big-endian 조합
2. 카메라 바이닝 image number표
섹션 | image Number | Description | 비고
카메라 바이닝 | 0 | raw | 원본 RAW (unbinned)
카메라 바이닝 | 1 | no_binning | 디모자이크 후 풀 해상도 JPG
카메라 바이닝 | 2 | 2x2 | 2x2 binning JPG
카메라 바이닝 | 3 | 4x4 | 4x4 binning JPG
카메라 바이닝 | 4 | 8x8 | 8x8 binning JPG
카메라 바이닝 | 5 | 16x16 | 16x16 binning JPG
카메라 바이닝 | 6 | 32x32 | 32x32 binning JPG
카메라 바이닝 | 7 | 64x64 | 64x64 binning JPG
카메라 바이닝 | 8 | packed raw(zst) | zstd 압축 packed RAW (image.raw.zst)
3. N5C Status / Error 코드 표 |  |  |  |  | 3 -1 error 타입 예시
섹션 | 코드(hex) | 이름 | 종류 | 설명 | command | error_code | crc16
Status | 0x00 | N5C_ST_OK | OK | 정상 | 1byte | 1bye | 2byte
Error | 0xF0 | N5C_E_BUSY | Error | 장치/서비스가 Busy 상태 | 0x41 | 0x01
Error | 0xF1 | N5C_E_TIMEOUT | Error | 내부 동작 또는 통신 타임아웃
Error | 0xF2 | N5C_E_BAD_PARAM | Error | 요청 파라미터 값이 잘못됨(범위 오류 등)
Error | 0xF3 | N5C_E_NOMEM | Error | 메모리 부족(csp_buffer_get 등 실패)
Error | 0xF4 | N5C_E_INVAL_LEN | Error | 패킷 길이(len)가 기대값과 다름
Error | 0xF5 | N5C_E_FILE_TOO_LARGE | Error | 파일 크기/총 청크 수가 프로토콜 한계(>65535청크) 초과
Error | 0xF6 | N5C_E_CHUNK_OOB | Error | chunk_no가 total_chunks 범위를 벗어남
Error | 0xF7 | N5C_E_CRC_FAIL | Error | CRC 에러
Error | 0xFA | N5C_E_POSTPROC_FAIL | Error | 후처리/바이닝/압축 단계 실패
Error | 0xFB | N5C_E_CAPTURE_FAIL | Error | 카메라 캡처(v4l2-ctl 등) 실패
Error | 0xFC | N5C_E_MKDIR_FAIL | Error | 필요한 디렉토리 생성 실패
Error | 0xFD | N5C_E_INVAL_DIR | Error | 슬롯 디렉토리/파일 경로 이상 또는 존재하지 않음
Error | 0xFE | N5C_E_INVAL_CAM | Error | 카메라 번호 또는 카메라 상태 이상
Error | 0xFF | N5C_E_UNKNOWN_CMD | Error | 알 수 없는 CMD 코드
Error | 0xE1 | N5C_E_CAMERA_01 | Error | 카메라0만 고장(cam0 fail, cam1 OK)
Error | 0xE2 | N5C_E_CAMERA_02 | Error | 카메라1만 고장(cam0 OK, cam1 fail)
Error | 0xE3 | N5C_E_CAMERA_03 | Error | 카메라0·1 모두 고장
3. 공통 Payload 규칙
섹션 | 항목 | 내용
Payload 규칙 | 적용 범위 | 모든 CMD의 payload 필드
Payload 규칙 | 엔디언 | 모든 멀티바이트 필드는 Big-endian(MSB first)으로 전송
Payload 규칙 | 고정 길이 필드 | 고정 길이로 정의된 payload 필드는 항상 지정된 길이로 전송
Payload 규칙 | 패딩 규칙 | payload의 남는 영역은 패딩하지 않음
Payload 규칙 | CRC 계산 범위 | Cmd부터 마지막 payload 바이트까지 (CRC 필드 제외)
Payload 규칙 | 0xF5 | CMD 0x45의 마지막 chunk는 Last Chunk Size만 유효 데이터로 처리

## 03_CRC
CRC 규격 (CRC Specification)
섹션 | 항목 | 내용 |  | 비고/참고
1. CRC 적용 정책 (Commands & Type)
CRC 정책 | 적용 대상 | 0x41~0x44, 0x46: CRC16, 0x45: CRC32 |  | 대용량 전송(0x45) 신뢰성 확보 목적
CRC 정책 | Request/Reply | Request와 Reply 모두 동일한 CRC 정책 적용 (CRC 필드 포함 시 항상 payload 마지막)
2. CRC 계산 범위 / 전송 규칙
계산 범위 | 대상 바이트 | CSP payload 내부의 [CMD(1B)] + [유효 데이터] |  | CSP 헤더/프레이밍 제외
계산 범위 | CRC 제외 | CRC 필드 자체는 계산 범위에 포함하지 않음
전송 규칙 | 필드 위치 | CRC 값은 payload의 마지막 필드로 추가 |  | Request/Reply 공통
전송 규칙 | 바이트 오더 | CRC16/CRC32 값은 Big-endian(MSB first)으로 전송 |  | 예) CRC16=0x1234 → 12 34
전송 규칙 | 정수 엔디언 | CRC 외 모든 멀티바이트 정수도 Big-endian |  | 02_protocol 참고
3. CRC16 규격 (CRC16-CCITT-FALSE)
CRC16 | Polynomial | 0x1021 |  | RefIn/RefOut=false (non-reflected)
CRC16 | Init | 0xFFFF
CRC16 | XorOut | 0x0000
CRC16 | RefIn / RefOut | false / false
CRC16 | 출력 길이 | 16 bits (2 bytes) |  | 전송은 big-endian
4. CRC32 규격 (CRC-32/ISO-HDLC)
CRC32 | Polynomial | 0x04C11DB7 |  | RefIn/RefOut=true (reflected)
CRC32 | Init | 0xFFFFFFFF
CRC32 | XorOut | 0xFFFFFFFF
CRC32 | RefIn / RefOut | true / true
CRC32 | 출력 길이 | 32 bits (4 bytes) |  | 전송은 big-endian
5. CRC 오류 처리
오류 처리 | 검증 실패 | CRC 검증 실패 시 해당 Command는 무효 처리(drop)하고 payload 데이터는 사용하지 않음 |  | (선택) Status/Error로 보고
오류 처리 | 재전송 | 재전송 정책/타임아웃은 상위(OBC Initiator)에서 관리
6. CRC 테스트 벡터 (Implementation Verification)
테스트 | 목적 | 코드/UT/상호운용성 검증을 위한 입력 바이트열과 기대 CRC를 제공 |  | 본 시트 파라미터 기준
CRC | Test Name | Input (HEX) | Expected CRC (HEX) | 비고
CRC16 | ASCII "123456789" | 31 32 33 34 35 36 37 38 39 | 0x29B1 | 체크값: 0x29B1
CRC32 | ASCII "123456789" | 31 32 33 34 35 36 37 38 39 | 0xCBF43926 | 체크값: 0xCBF43926
CRC16 | CMD0x41 minimal example | 41 00 00 | 0xE601 | 예시: CMD+DATA
CRC16 | CMD0x44 metadata example | 44 01 02 00 10 20 | 0x0289 | total_chunks=0x0010(BE)
CRC32 | CMD0x45 chunk example | 45 00 00 00 00 AA AA AA AA AA AA AA AA AA AA AA AA AA AA AA AA | 0x13E604EA | header 5B + chunk data 16B (AA...)

## 04_Interface-CRC
Destination | from. NARA OBC (REQ) | [7 empty] | To. CAM INTERFACE Board (RES)
| Command | CMD code | Payload | Data Type | Length | Description | Valid Range | Example | Reply | Data Type | Length | Description | Valid Range | Example
PI (CSP Node 2) (CSP DPort 25) | 사진 촬영 요청 | 0x41 | Image Slot | uint8 | 1 | 저장될 이미지 슬롯 번호 | 0 ~ 255 | 0x00 | Cmd | uint8 | 1 | Command ID | - | 0x41
|  |  | Camera Number | uint8 | 1 | 촬영에 사용할 카메라 번호 | 0 ~ 1 | 0x00 | Status | uint8 | 1 | 촬영 요청 처리 결과 (0x00: Success) | 0x00 ~ 0xFF | 0x00
|  |  | CRC16 | uint16 | 2 | CRC16 (CCITT-FALSE), Cmd~payload (excl. CRC), BE | 0x0000 ~ 0xFFFF | - | CRC16 | uint16 | 2 | CRC16 (CCITT-FALSE), Cmd~payload (excl. CRC), BE | 0x0000 ~ 0xFFFF | -
[6 empty] | 총 전송 바이트 | 5 | - |  |  |  | 총 전송 바이트 | 4
| 카메라 헬스체크 요청 | 0x42 | CRC16 | uint16 | 2 | CRC16 (CCITT-FALSE), Cmd~payload (excl. CRC), BE | 0x0000 ~ 0xFFFF | - | Cmd | uint8 | 1 | Command ID | - | 0x42
[9 empty] | Status | uint8 | 1 | 헬스체크 결과 (0x00: 정상) | 0x00 ~ 0xFF | 0x00
[9 empty] | CRC16 | uint16 | 2 | CRC16 (CCITT-FALSE), Cmd~payload (excl. CRC), BE | 0x0000 ~ 0xFFFF | -
[6 empty] | 총 전송 바이트 | 3 |  |  |  |  | 총 전송 바이트 | 4
| 후처리/바이닝 요청 | 0x43 | Image Slot | uint8 | 1 | 후처리할 이미지 슬롯 번호 | 0 ~ 255 | 0x00 | Cmd | uint8 | 1 | Command ID | - | 0x43
|  |  | Image Number | uint8 | 1 | 슬롯 내 이미지 번호 | 0 ~ 9 | 0x00 | Image Slot | uint8 | 1 | 후처리할 이미지 슬롯 번호
|  |  | CRC16 | uint16 | 2 | CRC16 (CCITT-FALSE), Cmd~payload (excl. CRC), BE | 0x0000 ~ 0xFFFF | - | Image Number | uint8 | 1 | 슬롯 내 이미지 번호 | 0 ~ 9 | 0x00
[9 empty] | CRC16 | uint16 | 2 | CRC16 (CCITT-FALSE), Cmd~payload (excl. CRC), BE | 0x0000 ~ 0xFFFF | -
[6 empty] | 총 전송 바이트 | 5 | - |  |  |  | 총 전송 바이트 | 5
| 다운로드 메타 요청 | 0x44 | Image Slot | uint8 | 1 | 후처리할 이미지 슬롯 번호 | 0 ~ 255 | 0x12 | Cmd | uint8 | 1 | Command ID | - | 0x44
|  |  | Image Number | uint8 | 1 | 슬롯 내 이미지 번호 | 0 ~ 9 | 0x01 | Image Slot | uint8 | 1 | 해당 이미지의 슬롯 번호 | 0 ~ 255 | 0x12
|  |  | CRC16 | uint16 | 2 | CRC16 (CCITT-FALSE), Cmd~payload (excl. CRC), BE | 0x0000 ~ 0xFFFF | - | Image Number | uint8 | 1 | 해당 이미지의 번호 | 0 ~ 8 | 0x01
[9 empty] | Total Chunk | uint16 | 2 | 해당 이미지의 전체 chunk 개수 (uint16, Big-endian) | 1 ~ 65535 | 0x23 0x34
[9 empty] | Last Chunk Size | uint8 | 1 | 마지막 chunk의 유효 데이터 크기 (bytes) | 1 ~ 251 | 0x46
[9 empty] | Image File CRC32 | uint32 | 4 | 이미지 파일 전체 데이터에 대한 CRC32 (chunk 분할 이전 계산, BE) | 0x00000000 ~ 0xFFFFFFFF | 0xA4 0x1B 0x2C 0x3D
[8 empty] | - | CRC16 | uint16 | 2 | CRC16 (CCITT-FALSE), Cmd~payload (excl. CRC), BE | 0x0000 ~ 0xFFFF | -
[6 empty] | 총 전송 바이트 | 5 |  |  |  |  | 총 전송 바이트 | 12
| 청크 다운로드 요청 | 0x45 | Image Slot | uint8 | 1 | 다운로드할 이미지 슬롯 번호 | 0 ~ 255 | 0x12 | Cmd | uint8 | 1 | Command ID | - | 0x45
|  |  | Image Number | uint8 | 1 | 슬롯 내 이미지 번호 | 0 ~ 9 | 0x23 | Image Slot | uint8 | 1 | 해당 이미지의 슬롯 번호 | 0 ~ 255 | 0x01
|  |  | Chunk Number | uint16 | 2 | 요청할 chunk 번호 | 0 ~ (Total Chunk - 1) | 0x34 0x45 | Image Number | uint8 | 1 | 해당 이미지의 번호 | 0 ~ 8 | 0x02
|  |  | CRC16 | uint16 | 2 | CRC16 (CCITT-FALSE), Cmd~payload (excl. CRC), BE | 0x0000 ~ 0xFFFF | - | Chunk Number | uint16 | 2 | 전송되는 chunk 번호 | 0 ~ (Total Chunk - 1) | 0x12 0x34
[9 empty] | Image Data | uint8[251] | 247 | 해당 chunk의 이미지 데이터 (바이트 배열) | 247 bytes (last chunk 제외) | 0x12 0x34 0x56 ...
[8 empty] | - | CRC32 | uint32 | 4 | CRC32 (ISO-HDLC), Cmd~payload (excl. CRC), BE | 0x00000000 ~ 0xFFFFFFFF | -
[6 empty] | 총 전송 바이트 | 7 | - |  |  |  | 총 전송 바이트 | 256
| 비콘/상태 텔레메트리 | 0x46 | CRC16 | uint16 | 2 | CRC16 (CCITT-FALSE), Cmd~payload (excl. CRC), BE | 0x0000 ~ 0xFFFF | - | Cmd | uint8 | 1 | Command ID | - | 0x46
[9 empty] | PI_Boot_State | uint8 | 1 | Raspberry Pi 부팅 상태 (0: Not booted, 1: Booted) | 0 ~ 1 | 0x00
[9 empty] | PI_Boot_Count | uint16 | 2 | Raspberry Pi 부팅 횟수 | 0 ~ 65535 | 0x25 0x23
[9 empty] | CAM_Detect_State | uint8 | 1 | 카메라 인식 여부 (02_Protocol 참조) | 00, E1, E2, E3 | 0x00 ¦ 0xE1
[9 empty] | CAM_Shutter_Count | uint16 | 2 | 카메라 촬영 누적 횟수 | 0 ~ 65535 | 0x00 0x01
[9 empty] | CPU_Temp_x100 | int16 | 2 | CPU 온도 ×100 값 | -32768 ~ 32767 | 0x39 0x23
[9 empty] | Free_Disk_MB | uint32 | 4 | 여유 디스크 용량 (MB) | 0 ~ 4294967295 | 0x11 0x22 0x33 0x44
[9 empty] | CRC16 | uint16 | 2 | CRC16 (CCITT-FALSE), Cmd~payload (excl. CRC), BE | 0x0000 ~ 0xFFFF | -
[6 empty] | 총 전송 바이트 | 3 | - |  |  |  | 총 전송 바이트 | 15

## 구_Interface_폐기 (hidden)
Destination | from. NARA OBC | [6 empty] | To. CAM INTERFACE OBC
| Command | CMD code | Payload | Data Type | Length | Description | Example | Reply | Data Type | Length | Description
PI (CSP Node 2) (CSP DPort 25) | 사진 촬영 요청 | 0x41 | Image Slot | uint8 | 1 | 0 ~ 255 |  | Cmd | uint8 | 1 | 0x41
|  |  | Camera Number | uint8 | 1byte | 0 ~ 1 |  | Status | uint8 | 1byte | 0x00
[6 empty] | 총 전송 바이트: 3 |  |  |  |  | 총 전송 바이트: 2
| 카메라 헬스체크 요청 | 0x42 | NONE | NONE | NONE |  |  | Cmd | uint8 | 1 | 0x42
[8 empty] | Status | uint8 | 1 | 0x00
[6 empty] | 총 전송 바이트: 1 |  |  |  |  | 총 전송 바이트: 2
| 후처리/바이닝 요청 | 0x43 | Image Slot | uint8 | 1 | 0 ~ 255 |  | Cmd | uint8 | 1 | 0x43
|  |  | Image Number | uint8 | 1 | 0 ~ 9 |  | Status | uint8 | 1byte | 0x00
[6 empty] | 총 전송 바이트: 3 |  |  |  |  | 총 전송 바이트: 2
| 다운로드 메타 요청 | 0x44 | Image Slot | uint8 | 1 | 0 ~ 255 |  | Cmd | uint8 | 1 | 0x44
|  |  | Image Number | uint8 | 1 | 0 ~ 9 |  | Image Slot | uint8 | 1 | 0 ~ 255
[8 empty] | Image Number | uint8 | 1 | 0 ~ 8
[8 empty] | Total Chunk | uint16 | 2 | 해당 이미지의 총 chunk 개수 (uint16, Big-endian)
[8 empty] | Last Chunk Size | uint8 | 1 | 마지막 chunk의 유효 바이트 수 (1~251)
[6 empty] | 총 전송 바이트: 3 |  |  |  |  | 총 전송 바이트: 6
| 청크 다운로드 요청 | 0x45 | Image Slot | uint8 | 1 | 0 ~ 255 |  | Cmd | uint8 | 1 | 0x45
|  |  | Image Number | uint8 | 1 | 0 ~ 9 |  | Image Slot | uint8 | 1 | 0 ~ 255
|  |  | Chunk Number | uint16 | 2 | 0 ~ 65535 |  | Image Number | uint8 | 1 | 0 ~ 8
[8 empty] | Chunk Number | uint16 | 2 | 보내는 chunk 번호
[8 empty] | Image Data | uint8[251] | 251 | 해당 chunk의 데이터(바이트 배열)
[6 empty] | 총 전송 바이트: 5 |  |  |  |  | 총 전송 바이트: 256
| 비콘/상태 텔레메트리 | 0x46 | NONE | NONE | NONE |  |  | Cmd | uint8 | 1 | 0x46
[8 empty] | PI_Boot_State | uint8 | 1 | 파이 부팅상태
[8 empty] | PI_Boot_Count | uint16 | 2 | 파이 부팅 카운트
[8 empty] | CAM_Detect_State | uint8 | 1 | 카메라 부팅 여부
[8 empty] | CAM_Shutter_Count | uint16 | 2 | 카메라 촬영 횟수
[8 empty] | CPU_Temp_x100 | int16 | 2 | cpu 온도
[8 empty] | Free_Disk_MB | uint32 | 4 | 여유 디스크 용량
[6 empty] | 총 전송 바이트: 1 |  |  |  |  | 총 전송 바이트: 13
| 터미널 커맨드 실행 (v0.1 미구현/Reserved) | 0x47 | CMD Length | uint16 | 2 | 0 ~ 65535 |  | Cmd | uint8 | 1 | 0x47
|  |  | CMD[Length] | uint8[Length] | [Length] Byte | CMD |  | Response Length | uint16 | 2
[6 empty] | (MAX Length 128byte) |  | Response[Length] | uint8[253-Length]
[6 empty] | v0.1 미구현 |  |  |  |  | v0.1 미구현